## Sheet1
Index | Menge | Teilenummer | Hersteller-Teilenummer | Beschreibung | Kundenreferenz | Verfügbar | Lieferrückstände | Stückpreis | Gesamtpreis EUR
1 | 1 | HM840-ND | 1590WN1 | BOX ALUM UNPAINTED 4.72"LX2.58"W |  | 1 | 0 | 1199000 | 1199
2 | 4 | A138132CT-ND | RR01J1K1TB | RES 1.10K OHM 1W 5% AXIAL |  | 4 | 0 | 28000 | 112
3 | 1 | A138117CT-ND | RR01J130KTB | RES 130K OHM 1W 5% AXIAL |  | 1 | 0 | 28000 | 28
4 | 1 | ED3044-5-ND | ED08DT | CONN IC DIP SOCKET 8POS TIN |  | 1 | 0 | 14000 | 14
5 | 1 | MCP7940M-I/P-ND | MCP7940M-I/P | IC RTC CLK/CALENDAR I2C 8DIP |  | 1 | 0 | 57000 | 57
6 | 4 | RNF14FTD10K0CT-ND | RNF14FTD10K0 | RES 10K OHM 1/4W 1% AXIAL |  | 4 | 0 | 9000 | 36
7 | 2 | 445-173167-1-ND | FG18C0G1H060DNT06 | CAP CER 6PF 50V C0G RADIAL |  | 2 | 0 | 21000 | 42
8 | 1 | 300-8301-ND | CFS-20632768DZBB | CRYSTAL 32.7680KHZ 6PF T/H |  | 1 | 0 | 21000 | 21
9 | 1 | BC5137-ND | K104K10X7RF53L2 | CAP CER 0.1UF 50V X7R RADIAL |  | 1 | 0 | 21000 | 21
10 | 1 | 1189-3704-1-ND | 10YXF100MEFCT15X11 | CAP ALUM 100UF 20% 10V RADIAL |  | 1 | 0 | 23000 | 23
11 | 2 | 296-1600-5-ND | SN74HC595N | IC 8-BIT SHIFT REGISTER 16-DIP |  | 2 | 0 | 40000 | 80
12 | 1 | SSN1N45BTACT-ND | SSN1N45BTA | MOSFET N-CH 450V 500MA TO-92 |  | 1 | 0 | 41000 | 41
13 | 6 | ED3046-5-ND | ED16DT | CONN IC DIP SOCKET 16POS TIN |  | 6 | 0 | 17000 | 102
14 | 1 | ATMEGA328P-PU-ND | ATMEGA328P-PU | IC MCU 8BIT 32KB FLASH 28DIP |  | 1 | 0 | 185000 | 185
15 | 2 | BC1005CT-ND | K220J15C0GF5TL2 | CAP CER 22PF 50V C0G/NP0 RADIAL |  | 2 | 0 | 23000 | 46
16 | 1 | 887-2015-ND | 9B-16.000MBBK-B | CRYSTAL 16.0000MHZ 20PF T/H |  | 1 | 0 | 27000 | 27
17 | 1 | ED3050-5-ND | ED281DT | CONN IC DIP SOCKET 28POS TIN |  | 1 | 0 | 29000 | 29
18 | 1 | 641-1457-1-ND | 1N4007T-G | DIODE GEN PURP 1KV 1A DO41 |  | 1 | 0 | 13000 | 13
19 | 1 | 399-10796-ND | FTW0H104ZF | CAP 100MF -20% +80% 5.5V T/H |  | 1 | 0 | 209000 | 209
20 | 1 | HDR100IMP40M-G-V-TH-ND | HDR100IMP40M-G-V-TH | CONN HEADER VERT 40POS 2.54MM |  | 1 | 0 | 61000 | 61
21 | 1 | 839-1516-ND | 54-00133 | CONN JACK R/A PCB 5.5X2.1MM |  | 0 | 1 | 86000 | 86
22 | 3 | CKN10747-ND | KSL0V311 LFTR | SWITCH TACTILE SPST-NO 0.05A 32V |  | 3 | 0 | 86000 | 258